## Hoja1
	neptUNO	A.Reloaded	Multicore2+	UnAmiga	Multicore2	ZXDOS+	DECA	ATLAS
CLOCK	T2	T2					M8	M2
	50 MHz	50 MHz					50 MHz	12 MHz
AUDIO_L	A3		C22	J2	P6	H11	Y19	T12
AUDIO_R	B4		B22	J1	K2	H13	AA17	R11

SD MISO	E21	C21	R1	G2	R12	T7	R18	R13
SD MOSI	D21	B21	P1	F2	R4	M9	T21	T14
SD CLK	E22	C22	R2	F3	T3	T6	T20	T13
SD CS	D22	B22	P2	D1	R3	N9	R20	R12
SD_DATA1								P14
SD_DATA2								R14
							*SD 8 pins
VGA_HS	B3	B3	R22	K1	B16	G12	W7
VGA_VS	B2	B2	U22	K2	C16	H16	W6
VGA_B[0]	H1	H1	AB20	L8		F15	W8
VGA_B[1]	J1	J1	V22	K5	M10	E15	V10
VGA_B[2]	M1	M1	W22	L1	D16	D14	AA6
VGA_B[3]	N1	N3	Y22	N1	F16	C15	AB6
VGA_B[4]	P1	P1	AA20	P1	T11	B15
VGA_B[5]	R1	R1		R1	F13	E12
VGA_B[6]		P22
VGA_B[7]		R22
VGA_G[0]	F2	F2	AA17	L7		F12	AB8
VGA_G[1]	H2	H2	AA19	M10	K5	F16	AB7
VGA_G[2]	J2	J2	AB19	L2	J14	E16	R11
VGA_G[3]	M2	M2	AA18	N2	K15	D16	V7
VGA_G[4]	N2	N2	AB18	P2	E10	C16
VGA_G[5]	P2	P22		T2	L14	B16
VGA_G[6]		M22
VGA_G[7]		N22
VGA_R[0]	B1	B1	AA13	F8		H15	V8
VGA_R[1]	C1	C1	AB17	G1	L7	G16	U7
VGA_R[2]	C2	C2	AA16	L3	L13	G14	Y7
VGA_R[3]	E1	E1	AA15	E6	L16	F14	AA7
VGA_R[4]	D2	D2	AA14	G5	L15	F13
VGA_R[5]	F1	F1		L4	N12	G11
VGA_R[6]		K22
VGA_R[7]		L22
VGA BLANK		V22
VGA CLOCK		U22

PS2 MOUSE CLK	C21	N20	A15	T4	B1	M10	AA2	C16
PS2 MOUSE DATA	B21	N19	A14	R5	D1	P11	U6	B16
PS2 KEYB CLK	N19	M19	P22	E7	F3	M11	Y5	L2
PS2 KEYB DATA	N20	M20	N22	F1	F1	P12	Y6	K2

JOY A RIGHT	0	B16		P3	R7		F5	N16
JOY A LEFT	1	B17		N5	T7		F4	T15
JOY A DOWN	2	B18		R3	M7		J9	R1
JOY A UP	3	B19		R4	N8		J8	J14
JOY A FIRE1	4	B14		N3	M6		H3	K15
JOY A FIRE2	5	B13		T3	T6		J4	K16
							*2V5 gpios
JOY B RIGHT		B7		N11	L2
JOY B LEFT		B8		T10	N1
JOY B DOWN		B9		P9	N2
JOY B UP		B10		N8	P2
JOY B FIRE1		B5		P8	P1
JOY B FIRE2		B4		P11	L1

JOY LOAD	B20		J1			T12
JOY DATA	B19		A7			T13
JOY CLK	A20		J2			R12

JOY SELECT	AA18	A15	H2	R12		G12/C9	K5

UART RX	AB20	C3		M7	T5	A6	Y18	D16
UART TX	AB16	A3		M8	R10	A11	W18	D15
UART RTS	P21					D8
UART GPIO0	R21					D9

ORANGE LED	E4	A5	E4	C2		T9	8 leds
RED LED		A6		B1		R9	(ver debajo)

SRAM_A[20]	AB15	AB14	A13	R13		A12*
SRAM_A[19]	U21	AB13	E1	T13		F10
SRAM_A[18]	A17	E21	B10	F16	C2	R16
SRAM_A[17]	B18	F21	A10	T11	F2	R14
SRAM_A[16]	A18	H21	B9	J13	G2	T15
SRAM_A[15]	A19	J21	A9	F14	G1	T14
SRAM_A[14]	A5	K21	A3	K15	L3	J12
SRAM_A[13]	A15	L21	B1	E10	J1	L13
SRAM_A[12]	B6	M21	B2	F9	G5	K14
SRAM_A[11]	A14	N21	C1	L14	K1	M14
SRAM_A[10]	A8	P21	C2	L13	J2	L14
SRAM_A[9]	B13	R21	Y21	N14	T14	N14
SRAM_A[8]	B10	U21	W21	P16	T15	M15
SRAM_A[7]	B14	V21	V21	N15	P15	M13
SRAM_A[6]	B15	W21	U21	N16	N14	L12
SRAM_A[5]	B9	Y21	R21	J16	J16	K11
SRAM_A[4]	A7	AB20	K22	F15	J13	K16
SRAM_A[3]	A6	AB19	K21	C16	G15	J13
SRAM_A[2]	B5	AB18	J22	D15	F15	J11
SRAM_A[1]	C3	AB17	J21	B16	D15	J16
SRAM_A[0]	A4	AB16	H22	C15	C15	H14
SRAM_DQ[15]	F21					R5
SRAM_DQ[14]	J22					N8
SRAM_DQ[13]	L21					N6
SRAM_DQ[12]	M22					F7
SRAM_DQ[11]	L22					D6
SRAM_DQ[10]	H22					P9
SRAM_DQ[9]	H21					T4
SRAM_DQ[8]	F22					T5
SRAM_DQ[7]	B17	AB15	A8	F13	E7	R15
SRAM_DQ[6]	A16	W22	B7	K16	E6	P16
SRAM_DQ[5]	B16	Y22	A4	J14	F8	P15
SRAM_DQ[4]	C4	AA20	B3	R11	L4	J14
SRAM_DQ[3]	A9	AA19	N21	J15	F9	K12
SRAM_DQ[2]	B8	AA18	M21	L15	R11	L16
SRAM_DQ[1]	A13	AA17	L22	G15	K16	N16
SRAM_DQ[0]	B7	AA16	L21	D16	F14	K15
SRAM_WE	A10	D21	P21	N12	J15	M16
SRAM_OE	AA20		B8		L8	C7
SRAM_UB	R2					E13
SRAM_LB	AA16					C11

MSCLK		H22					P14
BCLK	M20	E22				R9/P4	R14	F15
LRCLK	AB14	F22				A13	R15	F16
DIN	AA15	J22				B12	P15	F13
								* BUS PI
STM_RST	Y21	A7	H1	Antes R13	N9
STM_B8					R5
STM_B9					T4
STM_B12 -SS/CS	N22	AA15	M2	P14	T10
STM_B13 - SCK	N21	A10	M1	P15	P11
STM_B14 - MISO	M21	AA14	N1	R16	N11
STM_B15 - MOSI	K22	A9	N2	T15	N6
STM_A15					R6
STM_A9 - TX	J21	R2	F1	R14
STM_A10 - RX	K21	D22	D2	T14

MIC			M22		N5
EAR	AA13	A20	F22	M7/M8	T12	A14	H4	P11

BTN[0]	W13		AB13		T9	T8	H21	N6
BTN[1]	Y13		AB14		R9	R7	H22
BTN[2]			AB15		T8		J21
BTN[3]			AB16		R8		J22
							*2bt+2sw
I2C_SCL	R22					F9
I2C_SDA	V21					C10

MIDI_CLKBD	P22					C8
MIDI_WSBD	AA14					C13
MIDI_DABD	N22					E7
MIDI_OUT	U22					E11

TMDS[0]					R14			L16
TMDS[1]					P14			L15
TMDS[2]					P16			P1
TMDS[3]					R16			P2
TMDS[4]					N16			J1
TMDS[5]					N15			J2
TMDS[6]					T13			N1
TMDS[7]					R13			N2

PI: 2, 4	5V	NeptUNO				5V	ZXDOS+
6,9,14,20,25,30,34,39	GND	EDGE				GND	EDGE	BUS PI
3 (GPIO02)	M19	A15				T9/P5	A15	F13
5 (GPIO03)	B22	A14				L10	A14	F15
7 (GPIO04)	C22	A12				L8	A12	F16
8 (GPIO14)	J21	CLK				L7	CLK	C15
10 (GPIO15)	K21	A0				P6	A0	D16
11 (GPIO17)	K22	A1				M7	A1	D15
12 (GPIO18)	M21	A2				C6	A2
13 (GPIO27)	N21	A3				E6	A3
15 (GPIO22)	N22	INT				E7	INT
16 (GPIO23)	P22	NMI				C8	NMI
18 (GPIO24)	U22	MREQ				E11	MREQ
19 (GPIO10)	W21	IORQ				A4	IORQ
21 (GPIO09)	V22	RD				E10	RD
23 (GPIO11)	AB13	A10				B14	A10
24 (GPIO08)	Y22	RESET				B6	RESET
26 (GPIO07)	W22	WR				B5	WR
27 (GPIO00)	AB19	A7				A7	A7
28 (GPIO01)	AB18	A6				A8	A6
29 (GPIO05)	AA19	A5				B8	A5
31 (GPIO06)	AA18	M1		* solo placa qmtech		C9*	M1
32 (GPIO12)	AB17	A4				A9	A4
33 (GPIO13)	AA17	ROMCS				B10	ROMCS
35 (GPIO19)	AB14	A8				A13	A8
36 (GPIO16)	M20	A13				R9/P4	A13
38 (GPIO20)	AA15	A9				B12	A9
40 (GPIO21)	AA14	A11				C13	A11
				+ solo placa verde		K5+	D0
						K6+	D1
						G6+	D2
						G5+	D3
						F4+	D4
						E4+	D5
						F6+	D6
						F5+	D7

LED1							C7	M6
LED2							C8	T4
LED3							A6	T3
LED4							B7	R3
LED5							C4	T2
LED6							A5	R4
LED7							B4	N5
LED8							C5	N3

SDRAM
DRAM_CLK							AA14	B14
DRAM_DQML							Y11	B13
DRAM_DQMH							W13	D12
DRAM_NWE							AB10	A7
DRAM_NCAS							W12	C8
DRAM_NRAS							W11	B7
DRAM_CS							V12	A6
DRAM_CKE							AA16	F8
DRAM_BA[0]							V11	A4
DRAM_BA[1]							V13	B6
DRAM_A[0]							Y17	A3
DRAM_A[1]							W14	B5
DRAM_A[2]							U15	B4
DRAM_A[3]							R13	B3
DRAM_A[4]							Y13	C3
DRAM_A[5]							AB11	D3
DRAM_A[6]							AA11	E6
DRAM_A[7]							AB12	E7
DRAM_A[8]							AA12	D6
DRAM_A[9]							AB13	D8
DRAM_A[10]							V14	A5
DRAM_A[11]							AA13	E8
DRAM_A[12]							AB14	A2
DRAM_A[13]							-	C6
DRAM_DQ[0]							AA20	B10
DRAM_DQ[1]							AA19	A10
DRAM_DQ[2]							AB21	B11
DRAM_DQ[3]							AB20	A11
DRAM_DQ[4]							AB19	A12
DRAM_DQ[5]							Y16	D9
DRAM_DQ[6]							V16	B12
DRAM_DQ[7]							AB18	C9
DRAM_DQ[8]							AA15	D11
DRAM_DQ[9]							Y14	E11
DRAM_DQ[10]							W15	A15
DRAM_DQ[11]							AB15	E9
DRAM_DQ[12]							W16	D14
DRAM_DQ[13]							AB16	F9
DRAM_DQ[14]							V15	C14
DRAM_DQ[15]							W17	A14

ACELEROMETRO
SDI								G2
SDO								G1
SPC								F3
CS								D1
INT1								B1
INT2								C2

SERIAL FT2232H
TX								T7
RX								R7
RTS								R6
CTS								T6
DTR								R5
DSR								T5

Flash SPI
AS_DATA								H2
AS_DCLK								H1
AS_NCS								D2
AS_ASDO								C1